## Sheet1
terms | full_form | explanation
5GS线 | 5GS line | 地球磁场约0.5 Gauss，1T=10000G，因此超导磁体需要实施主动屏蔽，如反绕线圈等。磁体外磁场5 Gauss强度的边界线就是5GS或者5G线，其边界外的磁场强度被认为是人体可暴露的安全水平。5GS线内严禁使用电子设备和铁磁性物体。 https://www.urmc.rochester.edu/MediaLibraries/URMCMedia/rcbi/UR-CABIN-MRI-Safety-Issues-EmergencyProcedures.pdf
ADC | Analog to Digital Converter | 模数转换器
AHOs | anharmonic oscillator | 非简谐波振荡器/非谐振子
AI | Artificial Intelligence | The simulation of human intelligence processes by machines, especially computer systems.
AWGs | arbitrary waveform generators | 任意波形生成器
CCG | Circuit Coupling Graph | 电路耦合图
CMOS | complementary metal oxide semiconductors | 互补金属氧化物半导体：一种常用于集成电路制造的半导体材料，由n型和p型金属氧化物半导体组成。
CNT | Carbon nanotubes | 碳纳米管：由碳原子构成的纳米管状结构，具有极高的强度、导电性和导热性
CPB | Cooper-Pair Box | 库珀对盒
CPMG | Carr-Purcell-Meiboom-Gill [sequence] | 一种用于核磁共振（NMR）实验中的自旋回波脉冲序列。该序列的设计旨在减小由于非均匀磁场引起的相位累积效应，并提供更准确的信号测量。
CPW | Co-Plane Waveguide | 共面波导[传输线微波谐振腔]
cQED | circuit quantum electrodynamics | 电路量子电动力学
CR | cross resonance; eCR, echo-CR; aceCR, active-cancelation-echo CR | 交叉共振
CSFQ | capacitively shunted flux qubit | 电容分流通量量子位
DOF | degrees of freedom | 自由度：在统计学和数学中，指在不违反任何约束条件的情况下，可以变化的独立变量或参数的数量。
DQD | double quantum dots | 双量子点
DR | dilution refrigerator | 稀释制冷机
EDSR | electric dipole spin resonance | 电偶极自旋共振
EO | exchange-only
FCI | full configuration interaction | 完全组态相互作用：FCI方法的基本思想是展开系统的波函数为各种电子组态的线性组合，并通过对所有组态的耦合进行全面的计算。这种方法的优点是可以得到精确的结果，但随着体系大小的增加，计算复杂度呈指数增长，因此在实际应用中往往受到计算资源的限制。
FDM | frequency division multiplexing | 频分复用：将多个信号分配到不同的频率范围，从而在同一通信信道上同时传输多个信号。
FinFET | Fin Field-Effect Transistor | 鳍式场效晶体管
FPGA | Field Programmable Gate Array | 现场可编程门阵列：一种可编程集成电路，用户可以根据需要对其进行配置，以实现特定功能。
GHZ | Greenberger-Horne-Zeilinger | 一个多粒子态，其中所有粒子之间的纠缠是最大程度的。
GST | gate-set tomography | 门集层析
HEMT | high-electron mobility transistor | 高电子迁移率晶体管
HH | heavy hole | 重空穴/重空子：指半导体中的一种载流子，具有较大的质量和较低的迁移率。
IF | intermediate frequencies | 中频
IQ | in-phase and quadrature | 同相和正交
JBA | Josephson Bifurcation Amplifier | 约瑟夫森分叉放大器：基于约瑟夫森结的分叉现象，即当输入信号的幅值超过一定阈值时，输出电压将分叉到两个不同的状态。其中一个状态对应于较高的放大倍数，另一个状态对应于较低的放大倍数。
JPA | Josephson parametric amplifier | 约瑟夫森参量放大器
JPC | Josephson parametric converter | 约瑟夫森参数转换器
LD | Loss-Divincenzo | 即DiVincenzo的5条准则
LH | light hole | 轻空穴：指在半导体材料中，价带中的空位能级。
LO | Local Oscillator | 本振
MC/MXC | mixing chamber | 混合室
MOS | Metal-Oxide-Semiconductor | 金属-氧化物-半导体
NCO | numerically controlled oscillator | 数控振荡器
NISQ | Noisy Intermediate-Scale Quantum | 噪声中尺度量子
NMOS | Negative channel-Metal-Oxide-Semiconductor | 负通道金氧化物半导体
PAC | phase-to-amplitude converter | 相幅转换器
PA | parametric amplifier | 参量放大器
PCFQ | persisting-current flux qubit | 持续电流通量量子位
PCG | Physical Coupling Graph | 物理耦合图
PSD | [Noise] power spectral density | [噪声]功率谱密度
QC | Quantum Computer | 量子计算机
QD | quantum dot | 量子点
QEC | Quantum Error Correction | 量子纠错
QFT | quantum Fourier transformation | 量子傅里叶变换
QHO | quantum harmonic oscillator | 量子谐振子
QND | Quantum nondemolition [measurement] | 量子非破坏[测量]
QPC | Quantum Point Contact | 量子点接触
QWs | quantum wells | 量子阱
RF | Radiofrequency | 射频
RIP | resonator induced phase gate; rRIP, refocused RIP; | 谐振器感应相位门
RPM | resonant-phase matching | 谐振相位匹配
RWA | rotating wave approximation | 旋波近似
RX | resonant-exchange
SEM | scanning electron microscope | 扫描电子显微镜
SET | single electron transistor | 单电子晶体管
SNR | signal-to-noise ratio | 信噪比：单位时间内接收到的信号能量与噪声能量的比值。 SNR=Ps/Pn
SOC | spin-orbit coupling | 自旋-轨道耦合
SPAM | state preparation and measurement | 态制备和测量
SQC | superconducting quantum computer | 超导量子计算机
SQL | standard quantum limit | 标准量子极限
SQUID | superconducting quantum interference device | 超导量子干涉仪
SSB-SC | single-sideband modulation with suppressed carrier | 抑制载波的单边带调制
TQD | Three Quantum Dots | 三量子点
Transmon | transmission line shunted plasma oscillation | 传输线分流等离子振荡
TWPA | traveling wave parametric amplifier | 行波参量放大器
TX | transmitter module | 发射模块
VSWR | voltage standing wave ratio | 电压驻波比
Xmon | cross-shaped transmon qubit | 十字型transmon
阿伦方差 | Allan Variance
插损 | Insertion Loss
串扰 | cross talk
带宽 | Bandwidth
带内杂散抑制 | In-band Spurious Suppression
等效噪声温度 |  | 我们在DUT输出端得到的噪声包括两部分：一个是由50Ω在290K温度下产生的热噪声；另一个是由DUT自己产生的，P_out=P_in*G+P_amp；P_out/G-P_in=P_x。将P_x 定义为该电阻在某一温度T_x 下产生的噪声，T_x 就是等效噪声温度。 来自 <https://blog.csdn.net/luohuo9844/article/details/113547196>
典型增益 | Typical Gain | 输出信号能量与输入信号能量之比，G=P_out/P_in。要想实现某信号的放大，就一定要让更多的“自由度”携带信号。还是以电信号放大为例：要想让电信号放大，就需要让更多的电子能携带信号，这些新注入的电子与原来携带信号的电子（输入信号）之间有某种弱耦合关系，导致新注入的电子通过这种耦合也携带部分信号，同时对原输入信号只造成可忽略的影响。
法兰 | Flange
分体/分离式磁体 | Split Pair Magnets
高场磁体 | High-Field Magnets
隔离度 | Isolation Degree
功率稳定度 | Power Stability
环形磁体 | Toroidal Magnets
回避交叉 | avoided crossing
均匀度 | homogeneity
冷孔 | cold bore
漏热 | Heat Leakage
螺管磁体 | Solenoid Magnets
频率（随）温度稳定度 | Frequency Stability with Temperature
平板磁体 | Planar Magnets
平坦度 | Flatness
热噪声 | thermal noise | 热噪声是由热电子散射造成的。所以，只要有温度就会有噪声，热产生的噪声功率为 Pn=kTB，这里Pn是噪声功率，k是玻尔兹曼常数（1.38×10-23焦耳/开尔文），B是带宽，T是温度（开尔文）。无论是什么器件，只要温度到达290K （17℃），其自身就会有超过-174dBm/Hz的噪声功率产生。一般无源器件产生的噪声功率也就是-174dBm/Hz；有源器件自身产生噪声一般要大于热噪声，我们一般以等效噪声温度将这些等效于热噪声。 来自 <https://zhuanlan.zhihu.com/p/589561885>
失超 | quench | 磁体失超（quench）指的是，由于超导磁铁局部过热，失去超导性质。假若发生磁体失超，电阻可能会重新出现，因此引起焦耳加热（Joule heating），热能快速蔓延至整个磁铁，使得磁铁周围的冷却剂开始沸腾。 来自 <https://zh.wikipedia.org/wiki/%E8%B6%85%E5%AF%BC%E7%A3%81%E9%93%81#%E5%8E%86%E5%8F%B2>
矢量磁体 | Vector Magnets
态层析成像 | state tomography
无液氦 | cryogen-free | 注：Cryofree® 是Oxford注册商标，禁止使用。
相位差 | Phase Difference
相位噪声 | Phase Noise
相移误差 | dephasing error
谐波抑制 | Harmonic Suppression
泄露误差 | leakage error
幺正算符 | ubitary operations
噪声系数 | Noise Figure | 噪声因子（Noise Factor）是指放大器或电子器件输出噪声功率与其理论最低可能噪声功率之间的比值。噪声因子越接近1，表示器件的噪声性能越好，接近理论最低噪声水平；而噪声系数（Noise Figure）以分贝形式表示，NF取对数，越低越好。
真空漏率 | Vacuum Leakage Rate
色散 | dispersive